## Ladrillos en muros
Ladrillo en muros
| Item | Descripción |  |  | Posición
|  |  |  | Und | Soga | Cabeza | Canto |  |  | Nuevo | Editar |  | Eliminar
Maximo de Items | 1 | Ladrillo de arcilla de 24 x 14 x 9cm | [5 empty] | p | Cantidad |  | Mezcla |  | Imagen
10 |  |  | Cantidad de ladrillos | Und | 40 | 65 | 27
|  |  | Cemento | Bolsas | 0.2243 | 0.4492 | 0.1118 |  |  | Nombre |  | : | Ladrillo de arcilla de 24x14x9cm | [7 empty] | Predeterminado | Texto maximo 50
(Efector acordeon) |  |  | arena | m3 | 0.0318 | 0.0636 | 0.0158 |  |  |  | L | : | Longitud del ladrillo |  |  |  | 24 | cm. |  |  | Predeterminado | entre 1 y 100
|  |  | agua | m3 | 0.0076 | 0.0153 | 0.0038 |  |  |  | A | : | Ancho del ladrillo |  |  |  | 14 | cm. |  |  | Predeterminado | entre 1 y 100
| 2 | Ladrillo de arcilla de 30 x 15 x 10cm | [8 empty] | H | : | Altura del ladrillo |  |  |  | 9 | cm. |  |  | Predeterminado | entre 1 y 100
| 3 | Ladrillo de arcilla de 40 x 15 x 20cm | [8 empty] | JH | : | Espesor de la junta horizontal |  |  |  | 1.5 | cm. |  |  | Predeterminado | Entre 1 y 5
| 5 | [9 empty] | JV | : | Espesor de la junta vertical |  |  |  | 1.5 | cm. |  |  | Predeterminado | Entre 1 y 5
| 6 | [11 empty] | Porcentaje de desperdicio |  |  |  | 5 | % |  |  | Predeterminado | entre 1% y 15% (predeterminado 5%)
| 7 | [6 empty] | q
[15 empty] | Sin desperdicio |  |  | + % desperdicio
| Formula: | [8 empty] | Soga | = | largo por alto |  | = | 37.3483 | Und |  | 40 | Und.
[10 empty] | Cabeza | = | ancho por alto |  | = | 61.4439 | Und |  | 65 | Und.
[10 empty] | Canto | = | largo por ancho |  | = | 25.3004 | Und |  | 27 | Und.
| c | = | Cantidad de ladrillos por m2
| L | = | Longitud del ladrillo (m) | [18 empty] | F2 | NUEVO
| JH | = | Espesor de la junta horizontal (m) | [18 empty] | F3 | EDITAR
| H | = | Altura del ladrillo (m) | [18 empty] | F4 | BORRAR
| JV | = | Espesor de la junta vertical (m) | [5 empty] | Guardar |  |  |  |  | Cancelar
Cuentas
Ladrillo en muros
| Item | Descripción |  |  | Posición
|  |  |  | Und | Soga | Cabeza | Canto |  |  | Nuevo | Editar |  | Eliminar
| 1 | Ladrillo de arcilla de 24 x 14 x 9cm | [5 empty] | p | Cantidad |  | Mezcla |  | Imagen | Resultados
| 2 | Ladrillo de arcilla de 30 x 15 x 10cm | [17 empty] | p
| 3 | Ladrillo de arcilla de 40 x 15 x 20cm | [7 empty] | Volumen de la mezcla en m3 por m2 de muro
| 4 | [8 empty] | % de desperdicion |  |  |  | 10 | % | [5 empty] | Predeterminado | entre 1% y 25% (predeterminado 10%)
5
| 6 | [11 empty] | Sin desperdicio |  | + % desperdicio
| 7 | [8 empty] | Soga | = |  | 0.027059 |  | 0.029765 |  | m3/m2 |  |  |  |  | 4 decimales
| 8 | [8 empty] | Cabeza | = |  | 0.054194 |  | 0.059613 |  | m3/m2 |  |  |  |  | 4 decimales
| 9 | [8 empty] | Canto | = |  | 0.013491 |  | 0.014841 |  | m3/m2 |  |  |  |  | 4 decimales
| 10 | [6 empty] | q
Nota:
| Formula: | [9 empty] | Para la determinación de volumen de mezcla por m3 en el componente "n"=Número de ladrillos por m2, se utilizo la cantidad de ladrillos sin desperdicio.
| VM | = | Volumen de mezcla (m3/m2) en muro
| Vm | = | Volumen del muro (m2)
| n | = | Número de ladrillos por m2
| L | = | Volumen de un ladrillo (m3)
q
[9 empty] | Guardar |  |  |  |  | Cancelar
p
Cemento - Arena - Agua (m2 de muro)
[6 empty] | Predeterminado |  |  |  | Mezcla |  |  | 1 : | 5 | [6 empty] | entre 1 a 8 | (no decimales) |  | 1 | : | 1 | 0.29
[10 empty] | Densidad - Peso unitario | [13 empty] | 1 | : | 2 | 0.43
[6 empty] | Predeterminado |  |  |  |  | Cemento |  |  | 3150 | kg/m3 | [5 empty] | Entre 2500 a 4000 | (no decimales) |  | 1 | : | 3 | 0.57
[6 empty] | Predeterminado |  |  |  |  | Arena |  |  | 2700 | kg/m3 | [5 empty] | entre 1500 a 3500 | (no decimales) |  | 1 | : | 4 | 0.72
[6 empty] | Predeterminado |  |  |  |  | Agua |  |  | 1000 | kg/m3 | [5 empty] | entre 900 a 1200 | (no decimales) |  | 1 | : | 5 | 0.8
[10 empty] | Peso especifico | [13 empty] | 1 | : | 6 | 1
[6 empty] | Predeterminado |  |  |  |  | Arena |  |  | 1600 | kg/m3 | [5 empty] | enter 1000 a 2000 | (no decimales) |  | 1 | : | 7 | 1.14
[6 empty] | Predeterminado |  |  |  | % de aire incorporado |  |  |  | 1 | % | [5 empty] | entre 1 a 10 | (no decimales) |  | 1 | : | 8 | 1.29
[6 empty] | Predeterminado |  |  |  | Relación de Agua/cemento |  |  |  | 0.8
Analisis
[11 empty] | Cemento |  |  | 1 | p3 | = | 42.5 | Kg.
[11 empty] | Arena |  |  | 5 | p3 | = | 226.5 | Kg
[17 empty] | 269 | Kg
Rendimiento de la mezcla
[10 empty] | Cemento |  |  | 42.5 Kg /3150 Kg/m3 |  |  |  | 0.0135 | m3
[10 empty] | Arena |  |  | 226.5 Kg /2700 Kg/m3 |  |  |  | 0.0839 | m3
[10 empty] | Agua |  |  | (42.5 Kg x 0.8) /1000 Kg/m3 |  |  |  | 0.034 | m3
[17 empty] | 0.1314 | m3
[10 empty] | Aire Incorporado 1 % | [6 empty] | 0.001314 | m3
[10 empty] | Total | [6 empty] | 0.13271 | m3
Cantidad de material (Analisis de costos unitarios)
[10 empty] | Ladrillo |  |  | Cemento | Arena | Agua
[13 empty] | Bolsas | m3 | m3
[10 empty] | Soga |  |  | 0.2243 | 0.0318 | 0.0076 | [5 empty] | 4 decimales
[10 empty] | Cabeza |  |  | 0.4492 | 0.0636 | 0.0153 | [5 empty] | 4 decimales
[10 empty] | Canto |  |  | 0.1118 | 0.0158 | 0.0038 | [5 empty] | 4 decimales
q
Ladrillo en muros
| Item | Descripción |  |  | Posición
|  |  |  | Und | Soga | Cabeza | Canto |  |  | Nuevo | Editar |  | Eliminar
| 1 | Ladrillo de arcilla de 24 x 14 x 9cm | [5 empty] | p | Cantidad |  | Mezcla |  | Imagen
| 2 | Ladrillo de arcilla de 30 x 15 x 10cm
| 3 | Ladrillo de arcilla de 40 x 15 x 20cm
5
| 6 | [10 empty] | Soga
7
8
9
| 10 | [10 empty] | Cabeza
q
Formula:
Canto
| c | = | Cantidad de ladrillos por m2
| L | = | Longitud del ladrillo (m)
| JH | = | Espesor de la junta horizontal (m)
| H | = | Altura del ladrillo (m)
| JV | = | Espesor de la junta vertical (m) | [5 empty] | Guardar |  |  |  |  | Cancelar
VM=Vm - n x L